## MCNP_Results
Radioisotope | Density [g/cc] | Volume [cc] | Mass [g] | Radius [cm] | AW | Abundance Target | Number Density [#/cc] | Atoms | N0 (nuclei) From MCNP | PCT ERR | Gamma [keV] | Self Shield | Ao [Bq] | sig-phi (at/at-s) | Error
Zr89 | 6.511 | 1.9635 | 12.7843 | 2.5 | 91.224 | 0.5145 | 4.2981e+22 | 4.342e+22 | 1886358797.4 | 0.15 | 909.2 | 0.9803 |  | 4.3444e-14 | 0.15
Ni-57 | 8.908 | 1.9635 | 17.4908 | 2.5 | 58.6934 | 0.68077 | 9.1397e+22 | 1.2217e+23 | 187404470.715 | 0.15 | 1378 | 0.97707 |  | 1.534e-15 | 0.15
Co-60 | 8.908 | 1.9635 | 17.4908 | 2.5 | 58.6934 | 0.68077 | 9.1397e+22 | 1.2217e+23 | 6544840891.05 | 0.15 | 810.8 | 0.97015 |  | 5.3572e-14 | 0.15
Au196g | 19.3 | 0.32046 | 6.185 | 2.004 | 196.9666 | 1 | 5.9007e+22 | 1.891e+22 | 2909179883.136 | 0.15 | 355.7 | 0.97422 |  | 1.5385e-13 | 0.15
Au198 | 19.3 | 0.32046 | 6.185 | 2.004 | 196.9666 | 1 | 5.9007e+22 | 1.891e+22 | 1000207849.4896 | 0.15 | 411.8 | 0.98018 |  | 5.2894e-14 | 0.15
In115m | 7.31 | 1.9635 | 14.3532 | 2.5 | 114.818 | 0.9571 | 3.834e+22 | 7.205e+22 | 3813299605.5 | 0.15 | 336.24 | 0.95017 |  | 5.2926e-14 | 0.15
In116m | 7.31 | 1.9635 | 14.3532 | 2.5 | 114.818 | 0.9571 | 3.834e+22 | 7.205e+22 | 5140511526.15 | 0.15 | 1293.56 | 0.98175 |  | 7.1346e-14 | 0.15
Na-24 | 2.7 | 1.9635 | 5.3014 | 2.5 | 26.9815 | 1 | 6.0261e+22 | 1.1832e+23 | 1075285249.5 | 0.15 | 1368.63 | 0.99295 |  | 9.0877e-15 | 0.15
W-187 | 19.3 | 1.9635 | 37.8955 | 2.5 | 183.84 | 0.2843 | 6.3221e+22 | 3.5291e+22 | 721349962.41 | 0.15 | 685.51 | 0.91372 |  | 2.044e-14
Mn-56 | 7.21 | 1.9635 | 14.1568 | 2.5 | 54.938 | 1 | 7.9032e+22 | 1.5518e+23 | 314278104.525 | 0.15 | 846.8 | 0.97716 |  | 2.0253e-15 | 0.15
*** NOTE Do not apply Gamma-self shielding on modeled data
The number that comes from MCNP does not include this. It is the actual activity.
This comes into play when the experiment is actually conducted to back out the real activity